## Ionization_energies
		Electro affinity [eV]:	ionization energies [eV]:					Energy after ionization:					Coefficients for ionization degrees:
Z	element		1	2	3	4	5	6	7	8	9	10	11	12	13	14	15	16	17	18	-1	0	1	2	3	4	5	6	7	8	9	10	11	12	13	14	15	16	17	-1	0	1	2	3	4	5	6	7	8	9	10	11	12	13	14	15	16	17
1	H	0.754195	13.59844					14.352635	13.59844					1.469423	1.000000					7.000000	3.000000
2	He	-0.5	24.58738	54.41776					78.50514	79.00514	54.41776					2.329647	1.018656	1.000000					10.000000	6.000000	4.000000			Fidelity = 0.999
3	Li	0.618049	5.39171	75.64009	122.45435					204.104199	203.48615	198.09444	122.45435					1.032707	1.012893	0.988372	1.000000					26.000000	6.000000	6.000000			wavefunction_lenght_factor = 100
4	Be	-0.5	9.32269	18.21115	153.8962	217.71858					398.64862	399.14862	389.82593	371.61478	217.71858					1.865093	1.014337	1.018940	0.998476	1.000000					101.000000	101.000000	6.000000	5.000000		Number of iterations = 100
5	B	0.279723	8.29803	25.15484	37.93064	259.37521	340.2258					671.264243	670.98452	662.68649	637.53165	599.60101	340.2258					2.254479	1.044508	1.018958	1.020199	1.025666	1.000000					22.000000	101.000000	6.000000	6.000000	5.000000
6	C	1.2621226	11.2603	24.38332	47.8878	64.4939	392.087	489.99334					1031.3677826	1030.10566	1018.84536	994.46204	946.57424	882.08034	489.99334					2.402144	2.091487	0.995374	1.015675	1.022208	1.064213	1.000000					20.000000	37.000000	46.000000	6.000000	5.000000	5.000000
7	N	-0.07	4.53414	29.6013	47.44924	77.4735	97.8902	552.0718	667.046					1475.99618	1476.06618	1471.53204	1441.93074	1394.4815	1317.008	1219.1178	667.046					-4.056506	3.846617	0.928710	0.966098	1.017372	1.036508	1.112273	1.000000					101.000000	101.000000	101.000000	101.000000	6.000000	5.000000	6.000000
8	O	1.46111297	13.61806	35.1173	54.9355	77.41353	113.899	138.1197	739.29	871.4101					2045.26430297	2043.80319	2030.18513	1995.06783	1940.13233	1862.7188	1748.8198	1610.7001	871.4101					0.528287	-5.339744	3.167472	0.929659	0.878154	1.024119	1.056516	1.169895	1.000000				101.000000	101.000000	40.000000	101.000000	72.000000	6.000000	5.000000	6.000000
9	F	3.4011898	17.42282	34.97082	62.7084	87.1398	114.2428	157.1651	185.186	953.9112	1103.1176					2719.2657298	2715.86454	2698.44172	2663.4709	2600.7625	2513.6227	2399.3799	2242.2148	2057.0288	1103.1176					-6.900481	8.634566	4.519269	1.380137	0.798770	0.897787	1.036736	1.081367	1.237526	1.000000			101.000000	101.000000	101.000000	101.000000	15.000000	8.000000	7.000000	5.000000	6.000000
10	Ne	-1.2	21.5646	40.96328	63.45	97.12	126.21	157.93	207.2759	239.0989	1195.8286	1362.1995					3510.44078	3511.64078	3490.07618	3449.1129	3385.6629	3288.5429	3162.3329	3004.4029	2797.127	2558.0281	1362.1995					-1.782049	1.106363	-23.134076	1.509604	0.742983	0.980656	0.993030	1.055258	1.110967	1.315953	1.000000		101.000000	101.000000	101.000000	29.000000	12.000000	101.000000	38.000000	8.000000	5.000000	6.000000
11	Na	0.547926	5.13908					5.687006	5.13908
12	Mg	-0.4	7.64624	15.03528					22.28152	22.68152	15.03528
13	Al	0.43283	0.98577	18.82856	28.44765					48.69481	48.26198	47.27621	28.44765
14	Si	1.3895212	8.15169	16.34585	33.49302	45.14181					104.5218912	103.13237	94.98068	78.63483	45.14181
15	P	0.746609	10.48669	19.7694	30.2027	51.4439	65.0251					177.674399	176.92779	166.4411	146.6717	116.469	65.0251
16	S	2.0771042	10.36001	23.3379	34.79	47.222	72.5945	88.053					278.4345142	276.35741	265.9974	242.6595	207.8695	160.6475	88.053
17	Cl	3.612725	12.96764	23.814	39.61	53.4652	67.8	97.03	114.1958					412.495365	408.88264	395.915	372.101	332.491	279.0258	211.2258	114.1958
18	Ar	-1	15.75962	27.62967	40.74	59.81	75.02	91.009	124.323	143.46					576.75129	577.75129	561.99167	534.362	493.622	433.812	358.792	267.783	143.46
19	K	0.501459	4.34066					4.842119	4.34066
20	Ca	0.02455	6.11316	11.87172					18.00943	17.98488	11.87172
21	Sc	0.17938	6.5615	12.79967	24.75666					44.29721	44.11783	37.55633	24.75666
22	Ti	0.07554	6.8281	13.5755	27.4917	43.2672					91.23804	91.1625	84.3344	70.7589	43.2672
23	V	0.52766	6.7462	14.66	29.311	46.709	65.2817					163.23556	162.7079	155.9617	141.3017	111.9907	65.2817
24	Cr	0.675928	6.7665	16.4857	30.96	49.16	69.46	90.6349					264.143028	263.4671	256.7006	240.2149	209.2549	160.0949	90.6349
25	Mn	-0.5	7.43402	15.63999	33.668	51.2	72.4	95.6	119.203					394.64501	395.14501	387.71099	372.071	338.403	287.203	214.803	119.203
26	Fe	0.153236	7.9024	16.1878	30.652	54.8	75	99.1	124.98	151.06					559.835436	559.6822	551.7798	535.592	504.94	450.14	375.14	276.04	151.06
27	Co	0.662255	7.881	17.083	33.5	51.3	79.5	2	128.9	157.8	186.13					664.756255	664.094	656.213	639.13	605.63	554.33	474.83	472.83	343.93	186.13
28	Ni	1.15716	7.6398	18.16884	35.19	54.9	76.06	108	133	162	193	224.6					1013.7158	1012.55864	1004.91884	986.75	951.56	896.66	820.6	712.6	579.6	417.6	224.6
29	Cu	1.23578	7.72638	20.2924	36.841	57.38	79.8	103	139	166	199	232	265.3					1307.57556	1306.33978	1298.6134	1278.321	1241.48	1184.1	1104.3	1001.3	862.3	696.3	497.3	265.3
30	Zn	-0.6	9.3942	17.9644	39.723	59.4	82.6	108	134	174	203	238	274	310.8					1650.2816	1650.8816	1641.4874	1623.523	1583.8	1524.4	1441.8	1333.8	1199.8	1025.8	822.8	584.8	310.8
31	Ga	0.301166	5.9993	20.5142	30.71	64					121.524666	121.2235	115.2242	94.71	64	0	0	0	0
32	Ge	1.2326764	7.8994	15.93462	34.2241	45.7131	93.5					198.5038964	197.27122	189.37182	173.4372	139.2131	93.5	0	0	0
33	As	0.8048	9.7886	18.633	28.351	50.13	62.63	127.6					297.9374	297.1326	287.344	268.711	240.36	190.23	127.6	0	0
34	Se	2.0206047	9.75238	21.19	30.8204	42.945	68.3	81.7	155.4					412.1283847	410.10778	400.3554	379.1654	348.345	305.4	237.1	155.4	0
35	Br	3.363588	11.81381	21.8	36	47.3	59.7	88.6	103	192.8					564.377398	561.01381	549.2	527.4	491.4	444.1	384.4	295.8	192.8
36	Kr	-1	13.99961	24.35985	36.95	52.5	64.7	78.5	111	125.802	230.85	268.2	308	350	391	447	492	541	592	641	4767.86146	4768.86146	4754.86185	4730.502	4693.552	4641.052	4576.352	4497.852	4386.852	4261.05	4030.2	3762	3454	3104	2713	2266	1774	1233	641
37	Rb	0.485916	4.17713					4.663046	4.17713
38	Sr	0.05206	5.6949	11.03013					16.77709	16.72503	11.03013
39	Y	0.31129	6.2171	12.24	20.52					39.28839	38.9771	32.76	20.52
40	Zr	0.43328	6.6339	13.13	22.99	34.34					77.52718	77.0939	70.46	57.33	34.34
41	Nb	0.9174	6.75885	14.32	25.04	38.3	50.55					135.88625	134.96885	128.21	113.89	88.85	50.55
42	Mo	0.74723	7.09243	16.16	27.13	46.4	54.49	68.8276					220.84726	220.10003	213.0076	196.8476	169.7176	123.3176	68.8276
43	Tc	0.55	7.28	15.26	29.54					52.63	52.08	44.8	29.54
44	Ru	1.04627	7.3605	16.76	28.47					53.63677	52.5905	45.23	28.47
45	Rh	1.14289	7.4589	18.08	31.06					57.74179	56.5989	49.14	31.06
46	Pd	0.56214	8.3369	19.43	32.93					61.25904	60.6969	52.36	32.93
47	Ag	1.30447	7.5762	21.49	34.83					65.20067	63.8962	56.32	34.83
48	Cd	-0.7	8.9938	16.90832	37.48					62.68212	63.38212	54.38832	37.48
49	In	0.38392	5.78636	18.8698	28.03	54					107.07008	106.68616	100.8998	82.03	54
50	Sn	1.11207	7.3439	14.63225	30.5026	40.73502	72.28					166.60584	165.49377	158.14987	143.51762	113.01502	72.28
51	Sb	1.047401	8.6084	16.53051	25.3	44.2	56	108					259.686311	258.63891	250.03051	233.5	208.2	164	108
52	Te	1.970875	9.0096	18.6	27.96	37.41	58.75	70.7	137					361.400475	359.4296	350.42	331.82	303.86	266.45	207.7	137
53	I	3.0590465	10.45126	19.1313	33					65.6416065	62.58256	52.1313	33
54	Xe	3.059052	12.1298	21.20979	32.123					68.521642	65.46259	53.33279	32.123
55	Cs	-0.8	3.8939					3.0939	3.8939					0.022778	0.056318
56	Ba	0.47163	5.2117	10.0039					15.68723	15.2156	10.0039					0.046547	0.069548	0.090077
57	La	0.14462	5.5769	11.06	19.1773					35.95882	35.8142	30.2373	19.1773					0.050656	0.077675	0.101066	0.126426
58	Ce	0.557546	5.5387	10.85	20.198	36.758					73.902246	73.3447	67.806	56.956	36.758					0.047263	0.081541	0.118073	0.155186	0.197726
59	Pr	0.60016	5.473	10.55	21.624	38.98	57.53					134.75716	134.157	128.684	118.134	96.51	57.53					0.057506	0.072583	0.120745	0.174271	0.223875	0.263658
60	Nd	0.10923	5.525	10.73	22.1	40.41					78.87423	78.765	73.24	62.51	40.41
61	Pm	0.09749	5.582	10.9	22.3	41.1					79.97949	79.882	74.3	63.4	41.1
62	Sm	0.129	5.6436	11.07	23.4	41.4					81.6426	81.5136	75.87	64.8	41.4
63	Eu	0.162	5.6704	11.241	24.92	42.7					84.6934	84.5314	78.861	67.62	42.7
64	Gd	0.116	6.1501	12.09	20.63	44					82.9861	82.8701	76.72	64.63	44
65	Tb	0.212	5.8638	11.52	21.91	39.79					79.2958	79.0838	73.22	61.7	39.79
66	Dy	0.13131	5.9389	11.67	22.8	41.47					82.01021	81.8789	75.94	64.27	41.47
67	Ho	0.015	6.0215	11.8	22.84	42.5					83.1765	83.1615	77.14	65.34	42.5
68	Er	0.338	6.1077	11.93	22.74	42.7					83.8157	83.4777	77.37	65.44	42.7
69	Tm	0.312	6.18431	12.05	23.68	42.7					84.92631	84.61431	78.43	66.38	42.7
70	Yb	1.029	6.25416	12.1761	25.05	43.56					88.06926	87.04026	80.7861	68.61	43.56
71	Lu	-0.02	5.4259	13.9	20.9594	45.25	66.8					152.3153	152.3353	146.9094	133.0094	112.05	66.8
72	Hf	0.2388	6.82507	14.9	23.3	33.33					78.59387	78.35507	71.53	56.63	33.33
73	Ta	0.178	7.5496					7.7276	7.5496
74	W	0.328859	7.864					8.192859	7.864
75	Re	0.81626	7.8335					8.64976	7.8335
76	Os	0.060396	8.4382					8.498596	8.4382
77	Ir	1.077661	8.967					10.044661	8.967
78	Pt	1.564057	8.9587					10.522757	8.9587
79	Au	2.1251	9.2255					11.3506	9.2255
80	Hg	2.30861	10.4375	18.756	34.2					65.70211	63.3935	52.956	34.2
81	Tl	-0.5	6.1082	20.428	29.83					55.8662	56.3662	50.258	29.83
82	Pb	0.320053	7.41666	15.0322	31.9373	42.32	68.8					165.826213	165.50616	158.0895	143.0573	111.12	68.8
83	Bi	0.356721	7.2856	16.69	25.56	45.3	56	88.3					239.492321	239.1356	231.85	215.16	189.6	144.3	88.3
84	Po	0.942362	8.417					9.359362	8.417
85	At	1.4					1.4	0
86	Rn	2.41578	10.7485					13.16428	10.7485
87	Fr	-0.7	4.0727					3.3727	4.0727					0.017994	0.042907
88	Ra	0.486	5.2784	10.14716					15.91156	15.42556	10.14716					0.034853	0.050070	0.065154
89	Ac	0.1	5.17	12.1					17.37	17.27	12.1
90	Th	0.35	6.3067	11.5	20	28.8					66.9567	66.6067	60.3	48.8	28.8					0.045450	0.063213	0.081079	0.098122	0.114755
91	Pr	0.60769	5.89					6.49769	5.89
92	U	0.55	6.19405	14.72					21.46405	20.91405	14.72
				1.422288

## Integral_correction
		S1-S1 wavefunction coulombic integral distance normalization
	Wavefunction lenght 1 (a. u.):		1	1	1	1	1	1	1	1
	Wavefunction lenght 2 (a.u.):		0	0.2	0.4	0.6	0.8	1	1.2	1.4	1.6	1.8	2	2.2	2.4	2.6	2.8	3
	Sum wavefunction lenght:		1	1.2	1.4	1.6	1.8	2	2.2	2.4	2.6	2.8	3	3.2	3.4	3.6	3.8	4
			1	1.16497	1.24564	1.3625	1.49939	1.64809	1.80291	1.95874	2.11112	2.25672	2.39339	2.52012	2.63667	2.74331	2.84064
			0	0.16497	0.24564	0.3625	0.49939	0.64809	0.80291	0.95874	1.11112	1.25672	1.39339	1.52012	1.63667	1.74331	1.84064	-1
			0	0.157310651298431	0.234235245104847	0.345669582928297	0.476203953154654	0.618	0.765631902976438	0.91422691292876	1.05953210202287	1.19837207795214	1.32869666250058	1.44954274869231	1.56068147942415	1.66237031893718	1.75518140998935	-0.953571263250474

	Golden ratio:	1.61803398875

		S1-S1 wavefunction rezonance integral distance normalization
	Interatom distance (a.u.):	0	0.3333	0.6666	1	1.3333	1.6666	2	2.3333	2.6666	3	3.3333	3.6666	4	4.3333	4.6666	5
	Overlap integral S:	1	0.975944	0.929568	0.858466	0.772542	0.680273	0.588092	0.500413	0.419933	0.348015	0.28506	0.230823	0.184668	0.145765	0.113241	0.0863117
	relative distance:	1.64768	1.66764	1.68949	1.7269	1.77523	1.83073	1.8907	1.95316	2.01646	2.07906	2.13935	2.19553	2.24553	2.28721	2.31867	2.33884
Korekce:	1.01832224258336	1.61803398875	1.63763485688911	1.65909171905542	1.69582861670493	1.74328903540048	1.79779044731033	1.85668143239563	1.9180176159612	1.98017868576109	2.04165235036571	2.10085757782598	2.15602675478266	2.20512712587261	2.2460571952132	2.276951148703	2.29675823840069
Relative distance/Phi:		1	1.01211400271897	1.02537507282968	1.04807972421829	1.07741187609245	1.11109560108759	1.14749223150126	1.18540007768499	1.22381773159837	1.26181054573704	1.29840138861915	1.33249781510973	1.36284351330355	1.38813968731793	1.40723320062148	1.41947465527287
Coulombic_integral_distance function_graph
Second_wavefunction_lenght (a. u.)
Distance (a.u.)
Overlap integral lenght to interatomic distance
Interatomic distance (a. u.)
Overlap integral lenght (a. u.)
Overlap integral lenght to Overlap integral
Overlap integral
Relative overlap integral lenght